## Feuil1
n° exigence | domaine | description | technical requirement | type de test | protocole de test
JAR1 | Hardware | Le système doit tenir dans un cube de 20 cm de côtés
JAR2 | Hardware | Le système doit posséder un moyen de se connecter à une connexion wifi | doggle wi-fi
JAR3 | Hardware | Le système doit posséder un moyen de se connecter à une connexion bluetooth | doggle bluetooth
JAR4 | Hardware/Software | reconnaissance vocale | Utilisation de la librairie Jasper
JAR5 | Hardware/Software | synthèse vocale | Utilisation de la librairie Jasper
JAR6 | Hardware/Software | Le système doit pouvoir comprendre et analyser son Environnement de manière visuelle | Caméra Raspberry
JAR7 | Software | le système permet à des objets distant de contrôler le système
JAR8 | Hardware | La source d'alimentation de notre système doit être via un prise secteur | transformateur secteur, 24V
JAR9 | Hardware/software | Notre système est capable de piloter des accessoires externes | bandeau de LED
JAR10 | Hardware | Notre système doit intégrer une interface graphique pour du monitoring | Écran LCD
JAR11 | Hardware/software | Intégration de capteurs pour améliorer le contrôle de notre système sur son environnement
JAR12 | Hardware/software | Système autonome | raspberry PI2/Jasper
JAR13 | software | Notre système dois permettre d'ajouter des commande vocales facilement | Utilisation de l'API Jasper intégrée